## Sheet1
PCB Visit Card BOM
Item # | *Ref Des | *Qty | Manufacturer | *Mfg Part # | Description / Value | *Package | Type | Your Instructions / Notes
1 | C1,C2 | 2 | Murata | GRM1885C1H220JA01D | CAP CER 22PF 50V C0G/NP0 0603 | 0603 | SMD
2 | C3 | 1 | Murata | GQM1885C2AR10BB01D | CAP CER 0.1PF 100V C0G/NP0 0603 | 0603 | SMD
3 | C4 | 1 | KEMET | T543B476K010AHW035D100 | CAP TANT POLY 47UF 10% 10V 3528 | CASE B | SMD
4 | D1 | 1 | Microchip Technology | ATMEGA8A-AUR | IC MCU 8BIT 8KB FLASH 32TQFP | 32-TQFP | SMD
5 | F1 | 1 | Siba | 160016/0.315A | FUSE 0.315A 250V | SMD | SMD
6 | HL1,HL3,HL5,HL7,HL9 | 5 | Kingbright | KPHHS-1005MGCK | LED 20mA, 2.1V 0402, Green | 0402 | SMD
7 | HL2, HL4, HL6, HL8, HL10, HL11 | 6 | Kingbright | KPHHS-1005SURCK | LED 20mA, 2.1V 0402, Red | 0402 | SMD
8 | HL12, HL13 | 2 | Kingbright | KPHHS-1005SECK | LED 20mA, 2.1V 0402, Orange | 0402 | SMD
9 | R1,R2,R3, R4,R5,R6,R9,R10,R11,R12,R13,R14,R22 | 13 | Vishay | CRCW0603200RJNEA | RES SMD 200 OHM 5% 1/10W 0603 | 0603 | SMD
10 | R7 | 1 | Vishay | CRCW060310K0JNEA | RES SMD 10K OHM 5% 1/10W 0603 | 0603 | SMD
11 | R8,R15 | 2 | Vishay | CRCW060368R0JNEA | RES SMD 68 OHM 5% 1/10W 0603 | 0603 | SMD
12 | R16,R21 | 2 | Vishay | CRCW06034K70JNEA | RES 4.7K OHM 5% 1/10W 0603 | 0603 | SMD
13 | R17,R18,R19,R20 | 4 | Vishay | CRCW0603330RJNEA | RES 330 OHM 5% 1/10W 0603 | 0603 | SMD
14 | SB1,SB2,SB3,SB4 | 4 | TE Connectivity | FSM1LP | SWITCH TACTILE SPST-NO 0.05A 24V | SMD | SMD
15 | VD1,VD2 | 2 | On Semiconductor | MM5Z36VT1G | DIODE ZENER 36V 500MW SOD523 | SOD523F | SMD
16 | ZQ1 | 1 | Multicomp | HC49SM-16-30-50-60-16-ATF | Crystal 16Mhz SMD 30pF | HC49SM | SMD
Click for Instructions on How to Create a BOM